## Sensors
|  | position |  |  | rotation |  |  | horizontal |  |  | vertical
ID | Type | x [mm] | y [mm] | z [mm] | phi_x [deg] | phi_y [deg] | phi_z [deg] | min. angle | max. angle | resolution | min. angle | max. angle | resolution | range correction factor
A1 | Asus | 45430 | -17350 | 3960 | 3 | -54 | 101 | -29 | 29 | 160 | -21.5 | 21.5 | 120 | 0
A2 | Asus | 38170 | -23085 | 4050 | 3 | -47 | 10.5 | -29 | 29 | 160 | -21.5 | 21.5 | 120 | -7.5
A3 | Asus | 36545 | -17485 | 4035 | -4 | -46 | 28 | -29 | 29 | 160 | -21.5 | 21.5 | 120 | 3
A4 | Asus | 7335 | -2605 | 4295 | 0.5 | -49.5 | -122.5 | -29 | 29 | 160 | -21.5 | 21.5 | 120 | 0
A5 | Asus | 2815 | 7230 | 3870 | 7 | -53 | 127 | -29 | 29 | 160 | -21.5 | 21.5 | 120 | -9
A6 | Asus | -5130 | 455 | 4445 | -2 | 38.5 | 83 | -29 | 29 | 160 | -21.5 | 21.5 | 120 | 0
A7 | Asus | -1755 | -4165 | 3915 | -9.5 | -48 | -50.5 | -29 | 29 | 160 | -21.5 | 21.5 | 120 | -10
A8 | Asus | -5210 | -8540 | 4340 | -11 | 52 | 62 | -29 | 29 | 160 | -21.5 | 21.5 | 120 | 0
A9 | Asus | -20905 | 1775 | 4530 | 5 | 49 | 42 | -29 | 29 | 160 | -21.5 | 21.5 | 120 | -10
A10 | Asus | 3410 | 1320 | 4220 | -4.5 | -55 | 49.5 | -29 | 29 | 160 | -21.5 | 21.5 | 120 | 3.5
A11 | Asus | -32145 | 1875 | 4230 | -5.5 | -52 | -17.5 | -29 | 29 | 160 | -21.5 | 21.5 | 120 | -4.5
P1 | D-IMager | 46860 | -25735 | 3610 | 3 | 50.5 | 27 | -29 | 29 | 160 | -21.75 | 21.75 | 120 | 0.5
P2 | D-IMager | 47680 | -24220 | 3765 | -2 | 54.5 | 47.5 | -29 | 29 | 160 | -21.75 | 21.75 | 120 | 0.5
P3 | D-IMager | 38600 | -22680 | 3810 | -9.5 | -54 | -2.5 | -29 | 29 | 160 | -21.75 | 21.75 | 120 | 0
P4 | D-IMager | 37685 | -18835 | 3910 | 6 | -39.5 | 79.5 | -29 | 29 | 160 | -21.75 | 21.75 | 120 | 0
P5 | D-IMager | 37965 | -17215 | 3890 | -2.5 | -51.5 | 145.5 | -29 | 29 | 160 | -21.75 | 21.75 | 120 | 2
P6 | D-IMager | 31095 | -17725 | 3840 | 5.5 | -49 | 10 | -29 | 29 | 160 | -21.75 | 21.75 | 120 | 0
P7 | D-IMager | 30520 | -18820 | 3960 | -3.5 | -53 | -142 | -29 | 29 | 160 | -21.75 | 21.75 | 120 | 6.5
P8 | D-IMager | 27430 | -15340 | 3940 | -3 | -48.5 | 42.5 | -29 | 29 | 160 | -21.75 | 21.75 | 120 | 6
P9 | D-IMager | 21840 | -13390 | 3940 | 4 | -54.5 | 41 | -29 | 29 | 160 | -21.75 | 21.75 | 120 | 7
P10 | D-IMager | 22300 | -13000 | 3900 | -0.5 | -51.5 | -171.5 | -29 | 29 | 160 | -21.75 | 21.75 | 120 | 4
P11 | D-IMager | 19520 | -11150 | 3980 | 10 | -50 | 44.5 | -29 | 29 | 160 | -21.75 | 21.75 | 120 | 5
P12 | D-IMager | 17420 | -13120 | 3940 | -5.5 | -50.5 | -102 | -29 | 29 | 160 | -21.75 | 21.75 | 120 | 1.5
P13 | D-IMager | 16065 | -8435 | 3960 | -2.5 | -51.5 | -160.5 | -29 | 29 | 160 | -21.75 | 21.75 | 120 | 1
P14 | D-IMager | 13945 | -6025 | 3940 | 12.5 | -50 | 67.5 | -29 | 29 | 160 | -21.75 | 21.75 | 120 | 0
P15 | D-IMager | 12920 | -5705 | 3965 | -5 | -41.5 | -143 | -29 | 29 | 160 | -21.75 | 21.75 | 120 | 2
P16 | D-IMager | 7065 | -3865 | 4110 | -1 | -44 | -36 | -29 | 29 | 160 | -21.75 | 21.75 | 120 | 0
P17 | D-IMager | 6855 | -3175 | 4110 | 5.5 | -43.5 | -87 | -29 | 29 | 160 | -21.75 | 21.75 | 120 | 7.5
P18 | D-IMager | 1045 | 4285 | 4180 | 0 | -36 | -108.5 | -29 | 29 | 160 | -21.75 | 21.75 | 120 | 5
P19 | D-IMager | 255 | 3740 | 4230 | -3 | -46 | -162.5 | -29 | 29 | 160 | -21.75 | 21.75 | 120 | 6.5
P20 | D-IMager | 0 | 4995 | 4170 | -4 | -40 | 36.5 | -29 | 29 | 160 | -21.75 | 21.75 | 120 | 6.5
P21 | D-IMager | -710 | 4355 | 4240 | 2 | -46.5 | 66 | -29 | 29 | 160 | -21.75 | 21.75 | 120 | 2
P22 | D-IMager | -2490 | 9200 | 4230 | -2 | -32 | 135 | -29 | 29 | 160 | -21.75 | 21.75 | 120 | 0
P23 | D-IMager | -4640 | 10840 | 4230 | -4.5 | -42.5 | 38 | -29 | 29 | 160 | -21.75 | 21.75 | 120 | 0
P24 | D-IMager | -6715 | 9075 | 4025 | 0 | -40 | 166.5 | -29 | 29 | 160 | -21.75 | 21.75 | 120 | 0
P25 | D-IMager | -5160 | 550 | 3695 | -1 | -48.5 | 6 | -29 | 29 | 160 | -21.75 | 21.75 | 120 | 8
P26 | D-IMager | -5765 | -805 | 3665 | -4 | -47 | 49.5 | -29 | 29 | 160 | -21.75 | 21.75 | 120 | 5.5
P27 | D-IMager | -5495 | -800 | 4190 | -2.5 | 46.5 | -80 | -29 | 29 | 160 | -21.75 | 21.75 | 120 | 0
P28 | D-IMager | -2150 | -4780 | 3770 | -7.5 | -42.5 | 134.5 | -29 | 29 | 160 | -21.75 | 21.75 | 120 | 0
P29 | D-IMager | -21095 | 1990 | 3860 | -2 | -46.5 | -108.5 | -29 | 29 | 160 | -21.75 | 21.75 | 120 | 3.5
P30 | D-IMager | -20190 | 9175 | 4170 | -4 | -38 | 24 | -29 | 29 | 160 | -21.75 | 21.75 | 120 | 0
P31 | D-IMager | -24170 | 7845 | 4170 | 4 | -46.5 | 3.5 | -29 | 29 | 160 | -21.75 | 21.75 | 120 | 0
P32 | D-IMager | -27850 | 6635 | 4160 | -2.5 | -49.5 | 28.5 | -29 | 29 | 160 | -21.75 | 21.75 | 120 | 3
P33 | D-IMager | -29175 | 5480 | 4150 | 4.5 | -55 | 45 | -29 | 29 | 160 | -21.75 | 21.75 | 120 | 5
P34 | D-IMager | -29300 | 3705 | 4260 | -10 | -45 | 126 | -29 | 29 | 160 | -21.75 | 21.75 | 120 | 0.5
P35 | D-IMager | -35340 | -365 | 4060 | -15 | -45 | 44.5 | -29 | 29 | 160 | -21.75 | 21.75 | 120 | 2
P36 | D-IMager | -33845 | -5370 | 4150 | 1 | -46.5 | -128 | -29 | 29 | 160 | -21.75 | 21.75 | 120 | 5.5
V1 | Velodyne | -7275 | 140 | 7950 | -4 | 53.2 | -179.5 | -90 | 90 | 500 | -30.67 | 10.67 | 32 | 0
V2 | Velodyne | -20280 | 500 | 7950 | -3.4 | 53.9 | -1 | -90 | 90 | 500 | -30.67 | 10.67 | 32 | 0
The sensor (0,0,0) rotation corresponds to the sensor facing forward. The rotation is defined by a 180 degrees rotation around the y-axis, followed by a ZYX rotation defined by Tait-Bryan (Euler) angles phi_x, phi_y, phi_z.